## PLANILHA
PLANILHA ORÇAMENTARIA
Prefeitura Municipal de Barrinha- SP / INFRAESTRUTURA URBANA - PAVIMENTAÇÃO E DRENAGEM DE ÁGUAS PLUVIAIS NA RUA GENERAL OSÓRIO - BDI 28,31%
ITEM | FONTE | CODIGO | DESCRIÇÃO | UNID. | QUANT.. | CUST. UNIT | BDI% | P. UNIT.C/ BDI | PRECO TOTAL
PAVIMENTAÇÃO E DRENAGEM DE ÁGUAS PLUVIAIS
1 | SINAPI |  | INFRAESTRUTURA URBANA | -
1.1 | SINAPI |  | Serviços Preliminares | - |  |  |  |  | 6003.7147
1.1.1 | SINAPI | 74209/001 | PLACA DE OBRA EM CHAPA DE AÇO GALVANIZADO | m2 | 4.5 | 306.46 | BDI 1 | 393.2188 | 1769.4847 | BASE DE SOLO ESTABIILIZADO SEM MISTURA, COMPACTAÇÃO 100% PROCTOR NORMAL ESP 25cm
1.1.2 | COTAÇÃO | . | SERVIÇOS DE TOPOGRAFIA | GLOBAL |  | 3300 | BDI 1 | 4234.23 | 4234.23
1.2 | SINAPI |  | Pavimentação Asfáltica | - |  |  |  |  | 20799.8722
1.2.1 | SINAPI | 91283 | CORTADORA DE PISO COM MOTOR 4 TEMPOS A GASOLINA, POTÊNCIA DE 13 HP, COM DISCO DE CORTE DIAMANTADO SEGMENTADO PARA CONCRETO, DIÂMETRO DE 350 MM, FURO DE 1" (14 X 1") - CHP DIURNO. AF_08/2015 | CHP | 8 | 16.33 | BDI 1 | 20.953 | 167.6242
1.2.2 | SINAPI | 96401 | EXECUÇÃO DE IMPRIMAÇÃO COM ASFALTO DILUIDO CM-30 | m2 | 200 | 6.71 | BDI 1 | 8.6096 | 1721.9202
1.2.3 | SINAPI | 96402 | PINTURA COM LIGAÇÃO COM EMULSÃO RR-2C | m2 | 200 | 1.96 | BDI 1 | 2.5149 | 502.9752
1.2.4 | SINAPI | 95995 | CONSTRUÇÃO DE PAVIMENTO COM APLICAÇÃO DE CONCRETO BETUMINOSO USINADO A QUENTE (CBUQ), CAMADA DE ROLAMENTO, COM ESPESSURA DE 3,0 CM - EXCLUSIVE TRANSPORTE. AF_03/2017 | ton | 15 | 923.05 | BDI 1 | 1184.3655 | 17765.4818
1.2.5 | SINAPI | 72891 | CARGA, MANOBRAS E DESCARGA DE MISTURA BETUMINOSA A QUENTE, COM CAMINHAO BASCULANTE 6 M3, DESCARGA EM VIBRO-ACABADORA | m3 | 15 | 33.35 | BDI 1 | 42.7914 | 641.8708
1.3 | SINAPI |  | Rede de Drenagem Pluvial | - |  |  |  |  | 144192.5454
1.3.1 | SINAPI | 90087 | ESCAVAÇÃO MECANIZADA DE VALA COM PROF. DE 3,0 M ATÉ 4,5 M(MÉDIA ENTRE MONTANTE E JUSANTE/UMA COMPOSIÇÃO POR TRECHO), COM ESCAVADEIRA HIDRÁULICA (1,2 M3/155 HP), LARG. DE 1,5 M A 2,5 M, EM SOLO DE 1A CATEGORIA, EM LOCAIS COM ALTO NÍVEL DE INTERFERÊNCIA. AF_01/2015 | m3 | 1590 | 6.81 | BDI 1 | 8.7379 | 13893.2785
1.3.2 | SINAPI | 101617 | PREPARO DE FUNDO DE VALA COM LARGURA MAIOR OU IGUAL A 1,5 M E MENOR QUE 2,5 M, EM LOCAL COM NÍVEL ALTO DE INTERFERÊNCIA. AF_06/2016 | m2 | 530 | 2.9 | BDI 1 | 3.721 | 1972.1247
1.3.3 | SINAPI | 92818 | TUBO DE CONCRETO PARA REDES COLETORAS DE ÁGUAS PLUVIAIS, DIÂMETRO DE 1200 MM, JUNTA RÍGIDA, INSTALADO EM LOCAL COM BAIXO NÍVEL DE INTERFERÊNCIAS - FORNECIMENTO E ASSENTAMENTO. AF_12/2015 | m | 220 | ENTREGA POR CONTA DA PREFEITURA MUNICIPAL DE BARRINHA-SP
1.3.4 | SINAPI | 92210 | TUBO DE CONCRETO PARA REDES COLETORAS DE ÁGUAS PLUVIAIS, DIÂMETRO DE 400 MM, JUNTA RÍGIDA, INSTALADO EM LOCAL COM BAIXO NÍVEL DE INTERFERÊNCIAS - FORNECIMENTO E ASSENTAMENTO. AF_12/2015 | m | 50
1.3.5 | CPOS | 46.20.010 | Assentamento de tubo de concreto com diâmetro até 600 mm | m | 50 | 48.61 | BDI 1 | 62.3715 | 3118.5745
1.3.6 | CPOS | 46.20.020 | Assentamento de tubo de concreto com diâmetro de 700 até 1500 mm | m | 220 | 65.79 | BDI 1 | 84.4151 | 18571.3328
1.3.7 | SINAPI | 83346 | UMEDECIMENTO DE MATERIAL PARA FECHAMENTO DE VALAS. | m3 | 1590 | 1.01 | BDI 1 | 1.2959 | 2060.5303
1.3.8 | SINAPI | 93364 | REATERRO MECANIZADO DE VALA COM ESCAVADEIRA HIDRÁULICA (CAPACIDADE DA CAÇAMBA: 0,8 M³ / POTÊNCIA: 111 HP), LARGURA DE 1,5 A 2,5 M, PROFUNDIDADE DE 3,0 A 4,5 M, COM SOLO (SEM SUBSTITUIÇÃO) DE 1ª CATEGORIA EM LOCAIS COM ALTO NÍVEL DE INTERFERÊNCIA. AF_04/2016 | m3 | 1590 | 8.15 | BDI 1 | 10.4573 | 16627.0513
1.3.9 | CPOS | 49.12.050 | Boca de lobo tripla tipo PMSP com tampa de concreto | unid. | 10 | 5164.32 | BDI 1 | 6626.339 | 66263.3899
1.3.10 | SINAPI | 74005/001 | COMPACTAÇÃO MECANICA, SEM CONTROLE GC | m2 | 530 | 4.59 | BDI 1 | 5.8894 | 3121.3974
1.3.11 | SINAPI | 99290 | BASE PARA POÇO DE VISITA RETANGULAR PARA DRENAGEM, EM ALVENARIA COM BLOCOS DE CONCRETO, DIMENSÕES INTERNAS = 1,5X1,5 M, PROFUNDIDADE = 1,45 M, EXCLUINDO TAMPÃO. AF_05/2018 | unid. | 4 | 3203.59 | BDI 1 | 4110.5263 | 16442.1053
1.3.12 | SINAPI | 83627 | TAMPÃO DE FERRO FUNDIDO | unid. | 4 | 339.96 | BDI 1 | 436.2027 | 1744.8107
1.3.13 | SINAPI | 73607 | ASSENTAMENTO DE TAMPAO DE FERRO FUNDIDO 600 MM | unid. | 4 | 73.64 | BDI 1 | 94.4875 | 377.9499
1.4 | SINAPI |  | Serviços Complementares | - |  |  |  |  | 17628.9343
1.4.1 | SINAPI | 94991 | EXECUÇÃO DE PASSEIO (CALÇADA) OU PISO DE CONCRETO COM CONCRETO MOLDADO IN LOCO, USINADO, ACABAMENTO CONVENCIONAL, NÃO ARMADO. AF_07/2016 (7CM) | m3 | 29.5 | 465.74 | BDI 1 | 597.591 | 17628.9343
|  |  | TOTAL | [5 empty] | 188625.0666
SINAPI 01/2021
CPOS 180 03/11/2020
Encargos sociais: |  | Para elaboração deste orçamento, foram utilizados os encargos sociais do SINAPI para a Unidade da Federação indicada e CPOS
Barrinha, 18 de Março de 2021
|  |  | ________________________________ | ________________________
|  |  | Leonardo Zigaro Fiorio | JOSÉ MARCOS MARTINS
|  |  | Engº Civil - Crea 5070540800 | PREFEITO MUNICIPAL

## CRONOGRAMA
CRONOGRAMA FÍSICO FINANCEIRO - INFRAESTRUTURA URBANA - PAVIMENTAÇÃO E DRENAGEM DE ÁGUAS PLUVIAIS NA RUA GENERAL OSÓRIO - BDI 28,31%
ITEM | DESCRIÇÃO DOS SERVIÇOS | 1 º Mês | 2 º Mês
|  | % Executado | % Executado
1 | Serviços Preliminares | 6003.71 |  | 3.18% | 6003.71
100%
2 | Pavimentação asfaltica |  | 20799.8722 | 11.03% | 20799.87
100%
3 | Rede de Drenagem Pluvial | 144192.5454 |  | 76.44% | 144192.55
100%
4 | Serviços Complementares |  | 17628.9343 | 9.35% | 17628.93
100%
Mediçôes Mensais R$ |  | 150196.2554 | 38428.8065 | 188625.0719
Medições Acumuladas R$ |  |  | 188625.0619
Valores mensais % |  | 79.63% | 20.37% | 100%
Valores acumulados % |  |  | 100%
-
Barrinha SP, 03 de Março de 2021
________________________________ |  |  | ___________________________
Leonardo Zigaro Fiorio |  |  | JOSÉ MARCOS MARTINS
Engº Civil - Crea 5070540800 |  |  | PREFEITO MUNICIPAL