## Mat + Obra
PLANILHA DE MATERIAIS E MÃO DE OBRA PARA ILUMINAÇÃO PÚBLICA ORNAMETAL - PRAÇA DOS FLAMINGOS | [5 empty] | Custo Total R$
2728.73
CPOS | Descrição | Unidade | Material | M.Obra | Total R$ | Quantidade | Vr. Total R$
37.13.840 | Mini-disjuntor termomagnético, bipolar 220/380 V, corrente de 10 A até 32 A | un | 31.64 | 7.76 | 39.4 | 1 | 39.4
37.13.860 | Mini-disjuntor termomagnético, bipolar 220/380 V, corrente de 63 A | un | 41.4 | 7.76 | 49.16 | 1 | 49.16
38.19.020 | Eletroduto de PVC corrugado flexível leve, diâmetro externo de 20 mm | m | 1.62 | 11.63 | 13.25 | 12 | 159
39.03.160 | Cabo de cobre de 1,5 mm², isolamento 0,6/1 kV - isolação em PVC 70°C | m | 1.05 | 1.56 | 2.61 | 12 | 31.32
39.03.174 | Cabo de cobre de 4 mm², isolamento 0,6/1 kV - isolação em PVC 70°C. | m | 2.24 | 2.32 | 4.56 | 75 | 342
40.11.010 | Relé fotoelétrico 50/60 Hz, 110/220 V, 1200 VA, completo | un | 52.04 | 17.44 | 69.48 | 4 | 277.92
41.11.450 | Suporte tubular de fixação em poste para 2 luminárias tipo pétala | un | 83.49 | 11.63 | 95.12 | 2 | 190.24
41.11.703 | Luminária LED retangular para poste de 10.400 até 13.200 lm, eficiência mínima 107 lm/W | un | 0 | 27.27 | 27.27 | 4 | 109.08
42.05.160 | Conector olhal cabo/haste de 5/8´ | un | 3.51 | 3.88 | 7.39 | 1 | 7.39
42.05.200 | Haste de aterramento de 5/8'' x 2,4 m | un | 69.41 | 19.39 | 88.8 | 1 | 88.8
68.01.640 | Poste de concreto circular, 200 kg, H = 11,00 m | un | 1024.85 | 236.77 | 1261.62 | 1 | 1261.62
SINAP | Descrição | Unidade | Material | M.Obra | Total R$ | Quantidade | Vr. Total R$
83446 | Caixa de passagem 30 x 30x 40 cm c/ tampa, dreno e brita | un | 103.68 | 69.12 | 172.8 | 1 | 172.8