## Mat + M Obra
PLANILHA DE MATERIAIS E MÃO DE OBRA PARA ILUMINAÇÃO PÚBLICA ORNAMETAL - PRAÇA JD NOVO HORIZONTE | [5 empty] | Custo Total R$
14355.725
CPOS | Descrição | Unidade | Material | M.Obra | Total R$ | Quantidade | Vr. Total R$
06.01.020 | Escavação manual em solo de 1ª e 2ª categoria em campo aberto | m³ | 0 | 39.43 | 39.43 | 12.8 | 504.704
06.11.040 | Reaterro manual apiloado sem controle de compactação | m³ | 0 | 14.72 | 14.72 | 12.8 | 188.416
11.03.090 | Concreto preparado no local, fck = 20 MPa | m³ | 237.23 | 94.62 | 331.85 | 2.1 | 696.885
37.13.840 | Mini-disjuntor termomagnético, bipolar 220/380 V, corrente de 10 A até 32 A | un | 31.64 | 7.76 | 39.4 | 1 | 39.4
37.13.860 | Mini-disjuntor termomagnético, bipolar 220/380 V, corrente de 63 A | un | 41.4 | 7.76 | 49.16 | 1 | 49.16
38.19.020 | Eletroduto de PVC corrugado flexível leve, diâmetro externo de 20 mm | m | 1.62 | 11.63 | 13.25 | 48 | 636
38.19.030 | Eletroduto de PVC corrugado flexível leve, diâmetro externo de 25 mm | m | 1.53 | 11.63 | 13.16 | 120 | 1579.2
39.03.160 | Cabo de cobre de 1,5 mm², isolamento 0,6/1 kV - isolação em PVC 70°C | m | 1.05 | 1.56 | 2.61 | 16 | 41.76
39.03.174 | Cabo de cobre de 4 mm², isolamento 0,6/1 kV - isolação em PVC 70°C. | m | 2.24 | 2.32 | 4.56 | 480 | 2188.8
40.11.010 | Relé fotoelétrico 50/60 Hz, 110/220 V, 1200 VA, completo | un | 52.04 | 17.44 | 69.48 | 16 | 1111.68
41.11.450 | Suporte tubular de fixação em poste para 2 luminárias tipo pétala | un | 83.49 | 11.63 | 95.12 | 8 | 760.96
41.11.703 | Luminária LED retangular para poste de 10.400 até 13.200 lm, eficiência mínima 107 lm/W | un | 0 | 27.27 | 27.27 | 16 | 436.32
42.05.160 | Conector olhal cabo/haste de 5/8´ | un | 3.51 | 3.88 | 7.39 | 4 | 29.56
42.05.200 | Haste de aterramento de 5/8'' x 2,4 m | un | 69.41 | 19.39 | 88.8 | 4 | 355.2
68.01.640 | Poste de concreto circular, 200 kg, H = 11,00 m | un | 1024.85 | 236.77 | 1261.62 | 4 | 5046.48
SINAP | Descrição | Unidade | Material | M.Obra | Total R$ | Quantidade | Vr. Total R$
83446 | Caixa de passagem 30 x 30x 40 cm c/ tampa, dreno e brita | un | 103.68 | 69.12 | 172.8 | 4 | 691.2